## $APPLICATION
$USER NAME 用户名
ipcc22_0055@ln121
$APPLICATION 程序名 | pivot.c |  |  | 注：黄色着色及内部"?"部分表示需要参赛队修改的部分 性能记录表为示例，可根据实际情况自行扩展、填写
硬件配置HW Configuration: | CPU：每个节点具有2颗32核AMD EPYC 7452 @ 2.35GHz CPU组成，256 GB内存。使用2个节点共128核资源。节点间通过56 Gb Infiniband高速网互联
软件配置SW Configuration: | OS:CentOS Linux 7.9 GCC:version 4.8.5 compatibility Compiler:mpiicc MPI:mpi/intel/17.0.5 mpich/3.1.4-intel-17.0.5
128 cores总核数 (2 Nodes节点数; 64 ppn每节点核数);
技术路线BKMs | 描述Description | 时间time (s) | 加速比speedup | 备注Comments
Baseline: |  | 496.3595 | 100%
BKM #1 | 开O3 | 44.7672 | 1109%
BKM #2 | 修改SumDistance函数中j循环的变量范围 | 11.2164 | 4425%
BKM #3 | SumDistance空间换时间 | 7.508 | 6611%
BKM #4 | SumDistance优化数组读取 | 8.5844 | 5782%
BKM #5 | MPI加速2节点共4核心 | 1.5476 | 32074%
BKM #6 | MPI加速2节点共128核心 | 0.41953 | 118314%
Note on A1: Chen, Jian: 请修改所有的$字段为相应内容
Note on A2: Chen, Jian: 请修改所有的$字段为相应内容
Note on A3: Chen, Jian: 请修改所有的$字段为相应内容
Note on B3: Chen, Jian: 请修改所有的$字段为相应内容